## 目录
目录
部分 | 类别 | 清单大全总数量 | 子类别
第一部分 | 装饰拆除 | 23 | 拆除
第二部分 | 装饰 | 118 | 砌墙
楼地面
墙柱面
顶面
油漆
门窗
其他
第三部分 | 机电拆除 | 107 | 给排水拆除
电气拆除
通风空调拆除
第四部分 | 机电安装-电气 | 8 | 电气配管、电线、电缆
配电箱、元器件
开关插座
第五部分 | 机电安装--给排水暖通 | 32 | 给排水
暖通
第六部分 | 措施类 | 10
合计 |  | 298

## 1装饰拆除
装饰拆除
脚手架、垃圾清运、针对性的成品保护等基本措施，含在综合单价中，不再单独计算。 发包方需注明垃圾清运方式：1、垃圾清运至指定垃圾场□；2、垃圾外运（运出门店）□
编码 | 项目名称 | 项目特征描述 | 计量 单位 | 综合单价
1-1 | 砖砌体拆除 |  | 立方米m³
1-2 | 混凝土构件拆除 |  | 立方米m³
1-3 | 钢筋混凝土构件拆除 |  | 立方米m³
1-4 | 水泥砂浆找平层拆除 | 2cm水泥砂浆找平层拆除； | ㎡
1-5 | 垫高层拆除 | 轻质砖垫高层拆除。一般为商铺垫高、厨房垫高； | 立方米m³
1-6 | 地砖拆除 | 1、地砖面层及粘合层拆除； | ㎡
1-7 | 地板拆除 | 含龙骨、地垫宝等拆除； | ㎡
1-8 | 踢脚线拆除 | 木质、PVC、金属踢脚线
1-9 | 踢脚线拆除 | 块料踢脚线
1-10 | 墙柱面龙骨及饰面拆除--石膏板木工板 | 1、墙面饰面、基层、龙骨等全部拆除； 2、石膏板、木工板、玻璃等面层 | ㎡
1-11 | 墙柱面龙骨及饰面拆除-金属板 | 1、墙面饰面、基层、龙骨等全部拆除； 3、金属板等面层 | ㎡
1-12 | 墙柱面墙砖拆除 | 1、瓷砖、石材通用。2、铺贴墙砖的拆除，含粘合部分。 | ㎡
1-13 | 墙柱面墙砖拆除 | 1、瓷砖、石材通用。2、干挂墙砖的拆除，含粘合部分。不拆钢架。 | ㎡
1-14 | 墙柱面墙砖拆除 | 1、瓷砖、石材通用。2、干挂墙砖的拆除，含粘合部分。拆钢架。 | ㎡
1-15 | 天棚面龙骨及饰面拆除-双层 | 1、双层石膏板/木工板面层及龙骨吊筋基层拆除； 2、含非保护性拆除的所有物件，如风口、散流器、灯具。如有保护性拆除要求，甲方先行拆除。 | ㎡
1-16 | 天棚面龙骨及饰面拆除-单层 | 1、单层石膏板/木工板面层及龙骨吊筋基层拆除； 2、含非保护性拆除的所有物件，如风口、散流器、灯具。如有保护性拆除要求，甲方先行拆除。 | ㎡
1-17 | 铲除涂料面 | 1、油漆及腻子拆除； | ㎡
1-18 | 栏杆、栏板拆除 |  | m
1-19 | 隔断、隔墙）拆除 | 1、石膏板、木工板、压力板等隔断拆除； 2、含面层、基层、龙骨全面拆除； | ㎡
1-20 | 木门窗拆除 |  | ㎡
1-21 | 金属门窗拆除 |  | ㎡
1-22 | 玻璃隔断拆除 | 1、厚度12mm以下； | ㎡
1-23 | 玻璃隔断拆除 | 1、厚度12mm以上； | ㎡

## 2装饰
装饰
脚手架、垃圾清运、针对性的成品保护等基本措施，含在综合单价中，不再单独计算。 发包方需注明垃圾清运方式：1、垃圾清运至指定垃圾场□；2、垃圾外运（运出门店）□
类别 | 编码 | 项目名称 | 项目特征描述 | 计量 单位 | 综合单价
一、砌墙 | 2-1 | 100砌块墙 | 1、100mm加气块墙体(无水房间)； 2、砌块品种规格：600×250×100； 3、砂浆强度：M5； 4、满足规范要求； | 立方米m³
| 2-2 | 200砌块墙 | 1、200mm加气块墙体（无水房间）； 2、砌块品种规格：600×250×200； 3、砂浆强度：M5； 4、满足规范要求； | 立方米m³
| 2-3 | 100砌块墙 | 1、100mm加气块墙体（多水房间）； 2、砌块品种规格：600×250×100； 3、砂浆强度：M5； 4、满足规范要求； | 立方米m³
| 2-4 | 200砌块墙 | 1、200mm加气块墙体(多水房间)； 2、砌块品种规格：600×250×200； 3、砂浆强度：M5； 4、满足规范要求； | 立方米m³
| 2-5 | 构造柱 | 1、C20砼浇筑，木模板； 2、配筋按规范 2、满足规范要求； | 立方米m³
| 2-6 | 腰梁、地梁 | 1、C20砼浇筑，木模板； 2、配筋按规范 2、满足规范要求； | 立方米m³
二、楼地面 | 2-7 | 垫层 | 1、C15砼垫层； 2、满足规范要求； | 立方米m³
| 2-8 | 设备基础 | 1、C 20砼基础； 2、满足规范要求； | 立方米m³
| 2-9 | 楼（地）面卷材防水 | 1、单层SBS卷材热熔（东方雨虹）； 2、满足规范要求； | ㎡
| 2-10 | 楼（地）面卷材防水 | 1、双层SBS卷材热熔（东方雨虹）； 2、满足规范要求； | ㎡
| 2-11 | 楼（地）面涂膜防水 | 1、1.0mm厚JS涂膜防水（东方雨虹）； 2、满足规范要求； | ㎡
| 2-12 | 水泥砂浆楼地面 | 1、20mm厚水泥砂浆找平； 2、满足规范要求； | ㎡
| 2-13 | 石材楼地面（室内大理石） | 1、水泥砂浆找平20mm； 2、石材铺贴（不含主材，主材单价以实际使用材料价格计入）； 3、石材结晶打磨； 4、满足规范要求； | ㎡
| 2-14 | 地砖铺贴 | 1、水泥砂浆找平20mm； 2、地砖铺贴（不含主材，主材单价以实际使用材料价格计入）； 3、满足规范要求； | ㎡
| 2-15 | 块料踢脚线 | 1、100mm高瓷砖踢脚线水泥砂浆铺贴（不含主材，主材单价以实际使用材料价格计入）； 2、满足规范要求； | m
| 2-16 | 100mm高木质踢脚线 | 1、100mm高成品木质踢脚线定制安装； 2、满足规范要求； | m
| 2-17 | 金属踢脚线 | 1、12mm阻燃板基层； 2、1.2mm不锈钢面层； 3、满足规范要求； | m
| 2-18 | 零星石材铺贴（维修） | 1、水泥砂浆找平20mm； 2、含所有辅材，不含主材，主材单报 3、不足1㎡的1处，按1㎡算工程量 | ㎡
| 2-19 | 零星瓷砖铺贴（维修） | 1、水泥砂浆找平20mm； 2、含所有辅材，不含主材，主材单报 3、不足1㎡的1处，按1㎡算工程量 | ㎡
| 2-20 | 零星踏步铺贴（维修） | 1、水泥砂浆找平20mm； 2、含所有辅材，不含主材，主材单报 3、不足1㎡的1处，按1㎡算工程量 | ㎡
| 2-21 | 外广场地砖更换、维修 | 1、含所有辅材，不含主材，主材单报 2、不足1㎡的1处，按1㎡算工程量 | ㎡
| 2-22 | 铺实木地板 | 含所有辅材，不含主材，主材单报 | ㎡
| 2-23 | 铺复合地板 | 含所有辅材，不含主材，主材单报 | ㎡
| 2-24 | 地板、地砖金属压边条 |  | m
| 2-25 | 楼板开孔 | 圆形。楼下裸顶。 | 处
| 2-26 | 楼板开孔 | 圆形。楼下非裸顶。 | 处
| 2-27 | 楼板开孔 | 矩形。楼下裸顶。 | 处
| 2-28 | 楼板开孔 | 矩形。楼下非裸顶。 | 处
| 2-29 | 孔洞封堵 | 穿管（水管、风格、桥架、线管等）周边封堵。 水泥砂浆封堵。吊模。 楼下裸顶。 | 处
| 2-30 | 孔洞封堵 | 穿管（水管、风格、桥架、线管等）周边封堵。 水泥砂浆封堵。吊模。 楼下非裸顶。 | 处
| 2-31 | 消防疏散指示地标灯更换 | 不含主材，其他全含 | 处
三、墙柱面 | 2-32 | 内墙抹灰 | 1、水泥砂浆抹灰； 2、满足规范要求； | ㎡
| 2-33 | 墙面卷材防水 | 1、单层SBS卷材热熔（东方雨虹）； 2、满足规范要求； | ㎡
| 2-34 | 墙面卷材防水 | 1、双层SBS卷材热熔（东方雨虹）； 2、满足规范要求； | ㎡
| 2-35 | 墙面涂膜防水 | 1、1.0mm厚JS涂膜防水（东方雨虹）； 2、满足规范要求； | ㎡
| 2-36 | 墙面石材铺贴 | 1、水泥砂浆石材铺贴； 2、含所有辅材，不含主材，主材单报 | ㎡
| 2-37 | 瓷砖、石材墙柱面-干挂 | 1、石材干挂勾缝（石材单价按实际价格计入）； 2、含所有辅材，不含主材，主材单报 3、干挂石材钢骨架：40*30*2镀锌方管基层； | ㎡
| 2-38 | 瓷砖、石材墙柱面-铺贴 | 1、水泥砂浆，瓷砖铺贴； 2、含所有辅材，不含瓷砖，主材单报 | ㎡
| 2-39 | 零星维修-瓷砖、石材墙柱面-干挂 | 每处不足1㎡按1㎡计算 | ㎡
| 2-40 | 零星维修-瓷砖、石材墙柱面-铺贴 | 每处不足1㎡按1㎡计算 | ㎡
| 2-41 | 墙面装饰板-带基层 | 1、木龙骨基层； 2、9mm阻燃板基层； 3、木饰面面层/uv板面层； 4、满足规范要求； | ㎡
| 2-42 | 墙面装饰板-不带基层 | 免漆板 | ㎡
| 2-43 | 镜面玻璃 | 1、9mm阻燃板基层； 2、6mm银镜面层； 3、满足规范要求； | ㎡
| 2-44 | 金属装饰线 | 1、1.0mm厚304不锈钢装饰条（展开50mm）； 2、满足规范要求； | m
| 2-45 | 玻璃隔断 | 1、12mm钢化玻璃隔断（铝型材含量41.6，实际使用根据含量变化调整）； 2、满足规范要求； | ㎡
| 2-46 | 成品隔断 | 1、卫生间隔断（抗倍特板，高度2.4m，含门及五金）； 2、满足规范要求； | 间
| 2-47 | 成品隔断 | 1、小便斗挡板（抗倍特板，含五金）； 2、满足规范要求； | 个
| 2-48 | 石膏板隔墙、隔断 | 1、75轻钢龙骨； 2、9.5mm厚双面单层石膏板封板；不做岩棉。 3、满足规范要求； | ㎡
| 2-49 | 石膏板隔墙、隔断 | 1、75轻钢龙骨； 2、9.5mm厚双面单层石膏板封板；做岩棉。 3、满足规范要求；
| 2-50 | 墙角护角（不锈钢） |  | m
| 2-51 | 墙角护角（PVC） |  | m
| 2-52 | 开墙洞（砌块墙） | 圆形。高度2m高及以下 | 处
| 2-53 | 开墙洞（砌块墙） | 圆形。高度2m高以上 | 处
| 2-54 | 开墙洞（砌块墙） | 矩形。高度2m高及以下 | ㎡
| 2-55 | 开墙洞（砌块墙） | 矩形。高度2m高以上 | ㎡
| 2-56 | 墙面孔洞封堵 | 穿管（水管、风格、桥架、线管等）周边封堵。 水泥砂浆封堵。 | 处
| 2-57 | 墙面孔洞封堵 | 穿管（水管、风格、桥架、线管等）周边封堵。 发泡剂封堵。 | 处
| 2-58 | 墙面孔洞封堵 | 纯孔洞封堵。水泥砂浆封堵。 | 处
| 2-59 | 墙面孔洞封堵 | 纯孔洞封堵。砖块封堵。 | 处
| 2-60 | 开门洞（砌块墙） | 含过门梁制作 含粉平。 | ㎡
| 2-61 | 门套窗套新作、修补（不锈钢） | 1、9mm阻燃板基层； 2、1.2mm不锈钢面层； 3、满足规范要求； | m
| 2-62 | 门套窗套新作、修补（木质） | 含成品门套定制 | m
| 2-63 | 钣金制作安装（镀锌钢板） |  | ㎡
| 2-64 | 钣金制作安装（不锈钢板） |  | ㎡
四、顶面 | 2-65 | 吊顶天棚 | 1、φ8吊筋（吊筋长度1050mm）、轻钢龙骨； 2、9.5mm石膏板面层； 3、满足规范要求； | ㎡
| 2-66 | 铝扣板吊顶 | 1、φ8吊筋，吊筋长度1050mm、轻钢龙骨； 2、0.8mm铝扣板； 3、满足规范要求； | ㎡
| 2-67 | 矿棉板吊顶 | 1、φ8吊筋，吊筋长度1050mm、轻钢龙骨； 2、矿棉板； 3、满足规范要求； | ㎡
| 2-68 | 开检修口 | 500*500，成品检修口及边框 | 处
| 2-69 | 补检修口 | 500*500，含基层+涂料 | 处
| 2-70 | 开灯孔（吊顶） | 仅开孔，不含安装后修补 | 处
| 2-71 | 开灯孔（吊顶） | 开孔+安装后修补 | 处
| 2-72 | 补灯孔 | 含基层+涂料 | 处
五、油漆 | 2-73 | 夹板面油漆-立面 | 1、三遍腻子三遍油漆； 2、满足规范要求； | ㎡
| 2-74 | 夹板面油漆-顶面 | 1、三遍腻子三遍油漆； 2、满足规范要求； | ㎡
| 2-75 | 抹灰面油漆-立面 | 1、三遍腻子三遍油漆； 2、满足规范要求； | ㎡
| 2-76 | 抹灰面油漆-顶面 | 1、三遍腻子三遍油漆； 2、满足规范要求； | ㎡
| 2-77 | 刮白（一般用于后场通道） | 抹灰面上施工。大白粉、滑石粉和纤维素（一种化学粘合剂，易融于水）的混合物将墙面、顶棚填补耗砂眼度刮平刷白。 | ㎡
| 2-78 | 木器油漆 | 1.批腻子灰2遍；2.打磨；3.刷油漆2遍；4.古象彩色聚酯漆 | ㎡
| 2-79 | 木器油漆 | 1.钉眼、裂缝批有色腻子灰；2.打磨；3.刷油漆2遍；4.古象清水漆 | ㎡
| 2-80 | 铁件油漆（≤φ100管道） | 1.除尘、除锈；2.刷防锈漆2遍；3.刷面漆1遍 | ㎡
| 2-81 | 铁件油漆（＞φ100管道、设备） | 1.除尘、除锈；2.刷防锈漆2遍；3.刷面漆1遍 | ㎡
| 2-82 | 铁件油漆（高温设备） | 1.除尘、除锈；2.刷300℃高温底漆；3.刷300℃高温面漆 | ㎡
| 2-83 | 裂缝修补-立面 | 1.裂缝贴缝修补；2.脱落处批灰；3.打磨；4.刷涂料2遍；5.涂料宽度不小于25cm
| 2-84 | 裂缝修补-顶面 | 1.裂缝贴缝修补；2.脱落处批灰；3.打磨；4.刷涂料2遍；5.涂料宽度不小于25cm | m
六、门窗、栏杆、玻璃 | 2-85 | 单开木质门 | 1、单开木质门定制安装； 2、材料品牌规格：执手锁顶固SQ1601、铰链顶固SQ1601、门吸或门阻顶固KMX30； 3、满足规范要求； （本项子目单价固定，子目数量按实调整；） | ㎡
| 2-86 | 钢质防火门-甲级 | 1、钢制防火门定制安装； 2、材料品牌规格：执手锁顶固SQ1601、铰链顶固SQ1601、门吸或门阻顶固KMX30； 3、满足规范要求（闭门器、顺序器等）； （本项子目单价固定，子目数量按实调整；） | ㎡
| 2-87 | 钢质防火门-乙级 | 1、钢制防火门定制安装； 2、材料品牌规格：执手锁顶固SQ1601、铰链顶固SQ1601、门吸或门阻顶固KMX30； 3、满足规范要求（闭门器、顺序器等）； （本项子目单价固定，子目数量按实调整；） | ㎡
| 2-88 | 防盗门 | 1、定制安装； 2、材料品牌规格：执手锁顶固SQ1601、铰链顶固SQ1601、门吸或门阻顶固KMX30； 3、满足规范要求； （本项子目单价固定，子目数量按实调整；） | ㎡
| 2-89 | 铝合金门窗（普通） | 全含 | ㎡
| 2-90 | 铝合金门窗（高档） | 全含 | ㎡
| 2-91 | 不锈钢防盗门、窗 | 竖向间隔≤15cm，壁厚≥0.8mm
| 2-92 | 门移位（钢制防火门） | 含拆除、修补、运送、安装 | ㎡
| 2-93 | 门移位（普通木门） | 含拆除、修补、运送、安装 | ㎡
| 2-94 | 消火栓门更换（钢制） |  | 处
| 2-95 | 消火栓门更换（玻璃） |  | 处
| 2-96 | 执手锁新装、更换 |  | 处
| 2-97 | 球形锁新装、更换 |  | 处
| 2-98 | 防火门闭门器更换 |  | 处
| 2-99 | 防火门顺序器新装、更换 |  | 处
| 2-100 | 防火门铰链更换 |  | 处
| 2-101 | 普通木门铰链
| 2-102 | 卫生间隔断铰链
| 2-103 | 插销更换 |  | 处
| 2-104 | 门吸（限位器）更换 |  | 处
| 2-105 | 门把手更换 |  | 处
| 2-106 | 推拉窗扣锁
| 2-107 | 地弹簧更换 |  | 处
| 2-108 | 钢化玻璃更换（夹胶6+6mm） | 拆除+主材+辅材+人工，不含吊机、吊篮 | ㎡
| 2-109 | 钢化玻璃更换（夹胶8+8mm） | 拆除+主材+辅材+人工，不含吊机、吊篮 | ㎡
| 2-110 | 钢化玻璃更换（6mm） | 拆除+主材+辅材+人工，不含吊机、吊篮 | ㎡
| 2-111 | 钢化玻璃更换（8mm） | 拆除+主材+辅材+人工，不含吊机、吊篮 | ㎡
| 2-112 | 钢化玻璃更换（10mm） | 拆除+主材+辅材+人工，不含吊机、吊篮 | ㎡
| 2-113 | 钢化玻璃更换（12mm） | 拆除+主材+辅材+人工，不含吊机、吊篮 | ㎡
| 2-114 | 消火栓玻璃更换 | 拆除+主材+辅材+人工 | ㎡
| 2-115 | 地桩、立杆、护栏等安装（维修） | 拆除、维修、新装。膨胀螺丝安装。1个脚安装4个螺丝，按脚计算。 | 脚
| 2-116 | 电弧焊 | 1、含人工、工具、耗材。2、长度10厘米以内，厚度2.1-3mm。3、装饰类、安装类均适用。 | 个
| 2-116-1 | 电弧焊 | 1、含人工、工具、耗材。2、长度10厘米以内，厚度1.1-2mm。3、装饰类、安装类均适用。 | 个
| 2-116-2 | 电弧焊 | 1、含人工、工具、耗材。2、长度10厘米以内，厚度1mm以下。3、装饰类、安装类均适用。 | 个
| 2-117 | 氩弧焊 | 1、含人工、工具、耗材。2、长度10厘米以内，厚度2.1-3mm。3、装饰类、安装类均适用。 | 个
| 2-117-1 | 氩弧焊 | 1、含人工、工具、耗材。2、长度10厘米以内，厚度1.1-2mm。3、装饰类、安装类均适用。 | 个
| 2-117-2 | 氩弧焊 | 1、含人工、工具、耗材。2、长度10厘米以内，厚度1mm以下。3、装饰类、安装类均适用。 | 个
七、其他 | 2-118 | 注浆防水 | 满足规范要求 | 处

## 3机电拆除
机电拆除
脚手架、垃圾清运、针对性的成品保护等基本措施，含在综合单价中，不再单独计算。 发包方需注明垃圾清运方式：1、垃圾清运至指定垃圾场□；2、垃圾外运（运出门店）□
类别 | 编码 | 项目名称 | 项目特征描述 | 计量 单位 | 综合单价
| 3-1 | 镀锌钢管DN50拆除 | 1、镀锌钢管拆除；2、本条拆除同时适用于钢管拆除、衬塑钢管拆除；3、本条拆除同时适用于给排水钢管（钢管、衬塑钢管、镀锌钢管）、消防钢管（含喷淋、消火栓系统）、空调水镀锌钢管等相关专业。 | m
| 3-2 | 镀锌钢管DN40拆除 | 1、镀锌钢管拆除；2、本条拆除同时适用于钢管拆除、衬塑钢管拆除；3、本条拆除同时适用于给排水钢管（钢管、衬塑钢管、镀锌钢管）、消防钢管（含喷淋、消火栓系统）、空调水镀锌钢管等相关专业。 | m
| 3-3 | 镀锌钢管DN32拆除 | 1、镀锌钢管拆除；2、本条拆除同时适用于钢管拆除、衬塑钢管拆除；3、本条拆除同时适用于给排水钢管（钢管、衬塑钢管、镀锌钢管）、消防钢管（含喷淋、消火栓系统）、空调水镀锌钢管等相关专业。 | m
| 3-4 | 镀锌钢管DN25拆除 | 1、镀锌钢管拆除；2、本条拆除同时适用于钢管拆除、衬塑钢管拆除；3、本条拆除同时适用于给排水钢管（钢管、衬塑钢管、镀锌钢管）、消防钢管（含喷淋、消火栓系统）、空调水镀锌钢管等相关专业。 | m
| 3-5 | 镀锌钢管DN20拆除 | 1、镀锌钢管拆除；2、本条拆除同时适用于钢管拆除、衬塑钢管拆除；3、本条拆除同时适用于给排水钢管（钢管、衬塑钢管、镀锌钢管）、消防钢管（含喷淋、消火栓系统）、空调水镀锌钢管等相关专业。 | m
| 3-6 | 镀锌钢管DN15拆除 | 1、镀锌钢管拆除；2、本条拆除同时适用于钢管拆除、衬塑钢管拆除；3、本条拆除同时适用于给排水钢管（钢管、衬塑钢管、镀锌钢管）、消防钢管（含喷淋、消火栓系统）、空调水镀锌钢管等相关专业。 | m
| 3-7 | 铸铁管De100拆除 | 含支架 | m
| 3-8 | 铸铁管De75拆除 | 含支架 | m
| 3-9 | 铸铁管De50拆除 | 含支架 | m
| 3-10 | U-PVC排水管De160拆除 | 含支架 | m
| 3-11 | U-PVC排水管De110拆除 | 含支架 | m
| 3-12 | U-PVC排水管De75拆除 | 含支架 | m
| 3-13 | U-PVC排水管De50拆除 | 含支架 | m
| 3-14 | PPR给水管De20拆除 | 含支架 | m
| 3-15 | PPR给水管De25拆除 | 含支架 | m
| 3-16 | PPR给水管De32拆除 | 含支架 | m
| 3-17 | PPR给水管De40拆除 | 含支架 | m
| 3-18 | PPR给水管De50拆除 | 含支架 | m
| 3-19 | 闸阀DN20拆除 | 1、丝扣阀门拆除；2、本清单同样适用于球阀、截止阀、不锈软接、Y型过滤器、电动二通阀等同口径阀门拆除；3、本清单同时适用于给排水、空调水、消防等不同专业相同规格阀门拆除；4、结算时需提供合同内甲方代表的书面交接单，否则按二次利用结算（丢失则按市场价扣除主材费） | 个
| 3-20 | 闸阀DN25拆除 | 1、丝扣阀门拆除；2、本清单同样适用于球阀、截止阀、不锈软接、Y型过滤器、电动二通阀等同口径阀门拆除；3、本清单同时适用于给排水、空调水、消防等不同专业相同规格阀门拆除；；4、结算时需提供合同内甲方代表的书面交接单，否则按二次利用结算（丢失则按市场价扣除主材费）等不同专业相同规格阀门拆除 | 个
| 3-21 | 闸阀DN32拆除 | 1、丝扣阀门拆除；2、本清单同样适用于球阀、截止阀、不锈软接、Y型过滤器、电动二通阀等同口径阀门拆除；3、本清单同时适用于给排水、空调水、消防等不同专业相同规格阀门拆除；4、结算时需提供合同内甲方代表的书面交接单，否则按二次利用结算（丢失则按市场价扣除主材费） | 个
| 3-22 | 闸阀DN40拆除 | 1、丝扣阀门拆除；2、本清单同样适用于球阀、截止阀、不锈软接、Y型过滤器、电动二通阀等同口径阀门拆除；3、本清单同时适用于给排水、空调水、消防等不同专业相同规格阀门拆除；4、结算时需提供合同内甲方代表的书面交接单，否则按二次利用结算（丢失则按市场价扣除主材费） | 个
| 3-23 | 闸阀DN50拆除 | 1、丝扣阀门拆除；2、本清单同样适用于球阀、截止阀、不锈软接、Y型过滤器、电动二通阀等同口径阀门拆除；3、本清单同时适用于给排水、空调水、消防等不同专业相同规格阀门拆除；4、结算时需提供合同内甲方代表的书面交接单，否则按二次利用结算（丢失则按市场价扣除主材费） | 个
| 3-24 | 闸阀DN65拆除 | 1、丝扣阀门拆除；2、本清单同样适用于球阀、截止阀、不锈软接、Y型过滤器、电动二通阀等同口径阀门拆除；3、本清单同时适用于给排水、空调水、消防等不同专业相同规格阀门拆除；4、结算时需提供合同内甲方代表的书面交接单，否则按二次利用结算（丢失则按市场价扣除主材费） | 个
| 3-25 | 闸阀DN80拆除 | 1、焊接法兰阀门拆除；2、本清单同样适用于球阀、截止阀、不锈软接、Y型过滤器、电动二通阀等同口径阀门拆除；3、本清单同时适用于给排水、空调水、消防等不同专业相同规格阀门拆除；4、结算时需提供合同内甲方代表的书面交接单，否则按二次利用结算（丢失则按市场价扣除主材费） | 个
| 3-26 | 闸阀DN100拆除 | 1、焊接法兰阀门拆除；2、本清单同样适用于球阀、截止阀、不锈软接、Y型过滤器、电动二通阀等同口径阀门拆除；3、本清单同时适用于给排水、空调水、消防等不同专业相同规格阀门拆除；4、结算时需提供合同内甲方代表的书面交接单，否则按二次利用结算（丢失则按市场价扣除主材费） | 个
| 3-27 | 闸阀DN125拆除 | 1、焊接法兰阀门拆除；2、本清单同样适用于球阀、截止阀、不锈软接、Y型过滤器、电动二通阀等同口径阀门拆除；3、本清单同时适用于给排水、空调水、消防等不同专业相同规格阀门拆除；4、结算时需提供合同内甲方代表的书面交接单，否则按二次利用结算（丢失则按市场价扣除主材费） | 个
| 3-28 | 闸阀DN150拆除 | 1、焊接法兰阀门拆除；2、本清单同样适用于球阀、截止阀、不锈软接、Y型过滤器、电动二通阀等同口径阀门拆除；3、本清单同时适用于给排水、空调水、消防等不同专业相同规格阀门拆除；4、结算时需提供合同内甲方代表的书面交接单，否则按二次利用结算（丢失则按市场价扣除主材费） | 个
| 3-29 | 水表DN32拆除 | 水表保护性拆除；3、结算时需提供合同内甲方代表的书面交接单，否则按二次利用结算（丢失则按市场价扣除主材费） | 组
| 3-30 | 水表DN50拆除 | 1、水表保护性拆除；2、结算时需提供合同内甲方代表的书面交接单，否则按二次利用结算（丢失则按市场价扣除主材费） | 组
| 3-31 | 水表DN65拆除 | 1、水表保护性拆除；2、结算时需提供合同内甲方代表的书面交接单，否则按二次利用结算（丢失则按市场价扣除主材费） | 组
| 3-32 | 洗脸盆拆除 | 1、保护性拆除；2、运至地下现场工程物业指定地点；3、结算时需提供合同内甲方代表的书面交接单，否则按二次利用结算（丢失则按市场价扣除主材费）4、台下盆含附件拆除 | 组
| 3-33 | 洗涤盆拆除 | 1、保护性拆除；2、运至地下现场工程物业指定地点；3、结算时需提供合同内甲方代表的书面交接单，否则按二次利用结算（丢失则按市场价扣除主材费）4、含附件拆除 | 组
| 3-34 | 座便器拆除 | 1、保护性拆除；2、运至地下现场工程物业指定地点；3、结算时需提供合同内甲方代表的书面交接单，否则按二次利用结算（丢失则按市场价扣除主材费）4、连体座便器含附件拆除 | 组
| 3-35 | 蹲便器拆除 | 蹲便器拆除（红外感应冲洗阀）含附件拆除 | 组
| 3-36 | 挂式小便斗拆除 | 1、保护性拆除；2、运至地下现场工程物业指定地点；3、结算时需提供合同内甲方代表的书面交接单，否则按二次利用结算（丢失则按市场价扣除主材费）；3、含附件拆除 | 组
| 3-37 | 烘手器拆除 | 1、保护性拆除；2、运至地下现场工程物业指定地点；3、结算时需提供合同内甲方代表的书面交接单，否则按二次利用结算（丢失则按市场价扣除主材费） | 个
| 3-38 | 小便斗感应器拆除 | 1、保护性拆除；2、运至地下现场工程物业指定地点；3、结算时需提供合同内甲方代表的书面交接单，否则按二次利用结算（丢失则按市场价扣除主材费） | 组
| 3-39 | 脚踏阀拆除 | 1、保护性拆除；2、运至地下现场工程物业指定地点；3、结算时需提供合同内甲方代表的书面交接单，否则按二次利用结算（丢失则按市场价扣除主材费） | 组
二、电气拆除 | 3-40 | 落地式配电箱拆除 | 1、成套配电箱保护性拆除；2、运至地下现场物业指定地点；3、结算时需提供合同内甲方代表的书面交接单，否则按二次利用结算（丢失则按市场价扣除主材费） | 台
| 3-41 | 悬挂嵌入式配电箱拆除-半周长1.0米以内 | 1、成套配电箱保护性拆除；2、运至地下现场物业指定地点；3、结算时需提供合同内甲方代表的书面交接单，否则按二次利用结算（丢失则按市场价扣除主材费） | 台
| 3-42 | 悬挂嵌入式配电箱拆除-半周长2.5米以内 | 1、成套配电箱保护性拆除；2、运至地下现场物业指定地点；3、结算时需提供合同内甲方代表的书面交接单，否则按二次利用结算（丢失则按市场价扣除主材费） | 台
| 3-43 | 配电箱内元器件拆除（63A以下，含63A）） | 1、本条适用于配电箱内元器件拆除包含不限于自动空气开关、刀型开关、铁壳开关、胶盖刀闸开关、组合控制开关、万能转换开关、漏电保护开关、隔离开关等等配电箱内；2、运至地下现场物业指定地点；3、结算时需提供合同内甲方代表的书面交接单，否则按二次利用结算（丢失则按市场价扣除主材费）元件器保护性拆除；2、 | 个
| 3-44 | 配电箱内元器件拆除（63A 以上） | 1、本条适用于配电箱内元器件拆除包含不限于自动空气开关、刀型开关、铁壳开关、胶盖刀闸开关、组合控制开关、万能转换开关、漏电保护开关、隔离开关等等配电箱内；2、运至地下现场物业指定地点；3、结算时需提供合同内甲方代表的书面交接单，否则按二次利用结算（丢失则按市场价扣除主材费）元件器保护性拆除； | 个
| 3-45 | 配电箱内互感器拆除 | 1、配电箱内互感器拆除；2、运至地下现场物业指定地点；3、结算时需提供合同内甲方代表的书面交接单，否则按二次利用结算（丢失则按市场价扣除主材费） | 个
| 3-46 | 配电箱内电表拆除 | 1、配电箱内电表拆除；2、运至地下现场物业指定地点；3、结算时需提供合同内甲方代表的书面交接单，否则按二次利用结算（丢失则按市场价扣除主材费） | 个
| 3-47 | 吊顶内明敷JDG20管拆除 | 1、本条适用KBG管、SC管同口径吊顶内明敷管拆除；2、拆除单价中已包含管内穿线共同拆除，管内拆除不再单独列项计价； | m
| 3-48 | 吊顶内明敷JDG25管拆除 | 本条适用KBG管、SC管同口径吊顶内明敷管拆除；2、拆除单价中已包含管内穿线共同拆除，管内拆除不再单独列项计价； | m
| 3-49 | 吊顶内明敷JDG32管拆除 | 本条适用KBG管、SC管同口径吊顶内明敷管拆除；2、拆除单价中已包含管内穿线共同拆除，管内拆除不再单独列项计价； | m
| 3-50 | 吊顶内明敷JDG40管拆除 | 本条适用KBG管、SC管同口径吊顶内明敷管拆除；2、拆除单价中已包含管内穿线共同拆除，管内拆除不再单独列项计价； | m
| 3-51 | 吊顶内明敷JDG50管拆除 | 本条适用KBG管、SC管同口径吊顶内明敷管拆除；2、拆除单价中已包含管内穿线共同拆除，管内拆除不再单独列项计价； | m
| 3-52 | 桥架拆除（宽+高150mm） | 桥架拆除；含支架；含电线拆除，不含电缆拆除 | m
| 3-53 | 桥架拆除（宽+高400mm） | 桥架拆除；含支架；含电线拆除，不含电缆拆除 | m
| 3-54 | 桥架拆除（宽+高600mm） | 桥架拆除；含支架；含电线拆除，不含电缆拆除 | m
| 3-55 | 桥架拆除（宽+高800mm） | 桥架拆除；含支架；含电线拆除，不含电缆拆除 | m
| 3-56 | 管内2.5mm以内电线拆除 | 管内电线抽出 | m
| 3-57 | 管内4mm以内电线拆除 | 管内电线抽出 | m
| 3-58 | 管内6mm以内电线拆除 | 管内电线抽出 | m
| 3-59 | 管内10mm以内电线拆除 | 管内电线抽出 | m
| 3-60 | 管内16mm以内电线拆除 | 管内电线抽出 | m
| 3-61 | 管内25mm以内电线拆除 | 管内电线抽出 | m
| 3-62 | 管内35mm以内电线拆除 | 管内电线抽出 | m
| 3-63 | 管内50mm以内电线拆除 | 管内电线抽出 | m
| 3-64 | 五芯电力电缆拆除（铜芯）1.5mm2 | 1、桥架内电缆拆除；2、结算时需提供合同内甲方代表的书面交接单，否则按二次利用结算（丢失则按市场价扣除主材费） | m
| 3-65 | 五芯电力电缆拆除（铜芯）2.5mm2 | 1、桥架内电缆拆除；2、结算时需提供合同内甲方代表的书面交接单，否则按二次利用结算（丢失则按市场价扣除主材费） | m
| 3-66 | 五芯电力电缆拆除（铜芯）4mm2 | 1、桥架内电缆拆除；2、结算时需提供合同内甲方代表的书面交接单，否则按二次利用结算（丢失则按市场价扣除主材费） | m
| 3-67 | 五芯电力电缆拆除（铜芯）6mm2 | 1、桥架内电缆拆除；2、结算时需提供合同内甲方代表的书面交接单，否则按二次利用结算（丢失则按市场价扣除主材费） | m
| 3-68 | 五芯电力电缆拆除（铜芯）10mm2 | 1、桥架内电缆拆除；2、结算时需提供合同内甲方代表的书面交接单，否则按二次利用结算（丢失则按市场价扣除主材费） | m
| 3-69 | 五芯电力电缆拆除（铜芯）16mm2 | 1、桥架内电缆拆除；2、结算时需提供合同内甲方代表的书面交接单，否则按二次利用结算（丢失则按市场价扣除主材费） | m
| 3-70 | 五芯电力电缆拆除（铜芯）35mm2 | 1、桥架内电缆拆除；2、结算时需提供合同内甲方代表的书面交接单，否则按二次利用结算（丢失则按市场价扣除主材费） | m
| 3-71 | 五芯电力电缆拆除（铜芯）4*50+1*25mm2 | 1、桥架内电缆拆除；2、结算时需提供合同内甲方代表的书面交接单，否则按二次利用结算（丢失则按市场价扣除主材费） | m
| 3-72 | 五芯电力电缆拆除（铜芯）4*95+1*50mm2 | 1、桥架内电缆拆除；2、结算时需提供合同内甲方代表的书面交接单，否则按二次利用结算（丢失则按市场价扣除主材费） | m
| 3-73 | 五芯电力电缆拆除（铜芯）4*120+1*70mm2 | 1、桥架内电缆拆除；2、结算时需提供合同内甲方代表的书面交接单，否则按二次利用结算（丢失则按市场价扣除主材费） | m
| 3-74 | 控制电缆拆除6芯以内 | 1、桥架内电缆拆除；2、结算时需提供合同内甲方代表的书面交接单，否则按二次利用结算（丢失则按市场价扣除主材费） | m
| 3-75 | 控制电缆拆除14芯以内 | 1、桥架内电缆拆除；2、结算时需提供合同内甲方代表的书面交接单，否则按二次利用结算（丢失则按市场价扣除主材费） | m
| 3-76 | 控制电缆拆除24芯以内 | 1、桥架内电缆拆除；2、结算时需提供合同内甲方代表的书面交接单，否则按二次利用结算（丢失则按市场价扣除主材费） | m
| 3-77 | 管内2芯软线0.75mm2以内电线拆除 | 1、明敷管道拆除后，管内电线抽出 | m
| 3-78 | 管内2芯软线1.0mm2以内电线拆除 | 1、明敷管道拆除后，管内电线抽出 | m
| 3-79 | 管内2芯软线1.5mm2以内电线拆除 | 1、明敷管道拆除后，管内电线抽出 | m
| 3-80 | 管内2芯软线2.5mm2以内电线拆除 | 1、明敷管道拆除后，管内电线抽出 | m
| 3-81 | 管内4芯软线0.75mm2以内电线拆除 | 1、明敷管道拆除后，管内电线抽出 | m
| 3-82 | 管内4芯软线1.0mm2以内电线拆除 | 1、明敷管道拆除后，管内电线抽出 | m
| 3-83 | 管内4芯软线1.5mm2以内电线拆除 | 1、明敷管道拆除后，管内电线抽出 | m
| 3-84 | 管内4芯软线2.5mm2以内电线拆除 | 1、明敷管道拆除后，管内电线抽出 | m
| 3-85 | 管内8芯软线0.75mm2以内电线拆除 | 1、明敷管道拆除后，管内电线抽出 | m
| 3-86 | 管内8芯软线1.0mm2以内电线拆除 | 1、明敷管道拆除后，管内电线抽出 | m
| 3-87 | 管内8芯软线1.5mm2以内电线拆除 | 1、明敷管道拆除后，管内电线抽出 | m
| 3-88 | 管内8芯软线2.5mm2以内电线拆除 | 1、明敷管道拆除后，管内电线抽出 | m
| 3-89 | 管内16芯软线0.75mm2以内电线拆除 | 1、明敷管道拆除后，管内电线抽出 | m
| 3-90 | 管内16芯软线1mm2以内电线拆除 | 1、明敷管道拆除后，管内电线抽出 | m
| 3-91 | 管内16芯软线1.5mm2以内电线拆除 | 1、明敷管道拆除后，管内电线抽出 | m
三、通风空调拆除 | 3-92 | 风机盘管拆除 | 1、风机盘管本体拆除（含减震吊钩）；2、运至地下现场物业指定地点；3、结算时需提供合同内甲方代表的书面交接单，否则按二次利用结算（丢失则按市场价扣除主材费） | 台
| 3-93 | 吊装式空调器拆除0.2t 内 | 1、空调器本体拆除（含减震吊钩）；2、运至地下现场物业指定地点；3、结算时需提供合同内甲方代表的书面交接单，否则按二次利用结算（丢失则按市场价扣除主材费） | 台
| 3-94 | 吊装式空调器拆除0.4t 内 | 1、空调器本体拆除（含减震吊钩）；2、运至地下现场物业指定地点；3、结算时需提供合同内甲方代表的书面交接单，否则按二次利用结算（丢失则按市场价扣除主材费） | 台
| 3-95 | 壁挂式空调拆除 | 含主机、室内机。保护性。 | 台
| 3-96 | 柜式空调拆除 | 含主机、室内机。保护性。
| 3-97 | 吸顶式空调拆除 | 含主机、室内机。保护性。
| 3-98 | 多联机空调拆除 | 含主机、室内机。保护性。
| 3-99 | 风机拆除0.3t以内 | 1、风机本体拆除（含减震装置）；2、运至地下现场物业指定地点；3、结算时需提供合同内甲方代表的书面交接单，否则按二次利用结算（丢失则按市场价扣除主材费）；4、本条适用于所有类型风机拆除，均按重量区分； | 台
| 3-100 | 风机拆除0.5t以内 | 1、风机本体拆除（含减震装置）；2、运至地下现场物业指定地点；3、结算时需提供合同内甲方代表的书面交接单，否则按二次利用结算（丢失则按市场价扣除主材费）；4、本条适用于所有类型风机拆除，均按重量区分； | 台
| 3-101 | 风机拆除0.8t以内 | 1、风机本体拆除（含减震装置）；2、运至地下现场物业指定地点；3、结算时需提供合同内甲方代表的书面交接单，否则按二次利用结算（丢失则按市场价扣除主材费）；4、本条适用于所有类型风机拆除，均按重量区分； | 台
| 3-102 | 碳钢通风管拆除 | 1、风管拆除；2、保温拆除；3、废品变卖（1m2/3kg综合考虑） | m2
| 3-103 | 玻璃钢风管拆除 | 1、风管拆除；2、保温拆除 | m2
| 3-104 | 风管阀门拆除（含蝶阀、止回阀、多叶调节阀、防火阀等） | 1、风阀本体拆除；2、运至地下现场物业指定地点；3、结算时需提供合同内甲方代表的书面交接单，否则按二次利用结算（丢失则按市场价扣除主材费）； | 个
| 3-105 | 百叶风口拆除周长2000mm以内 | 1、风口拆除；2、运至地下现场物业指定地点；3、结算时需提供合同内甲方代表的书面交接单，否则按二次利用结算（丢失则按市场价扣除主材费）；4、本条适用同样适用于铝合金风口、不锈钢风口、碳钢风口等材质风口拆除； | 个
| 3-106 | 百叶风口拆除周长5000mm以内 | 1、风口拆除；2、运至地下现场物业指定地点；3、结算时需提供合同内甲方代表的书面交接单，否则按二次利用结算（丢失则按市场价扣除主材费）；4、本条适用同样适用于铝合金风口、不锈钢风口、碳钢风口等材质风口拆除； | 个
| 3-107 | 散流器拆除 |  | 个

## 4机电安装-电气
机电安装--电气
脚手架、垃圾清运、针对性的成品保护等基本措施，含在综合单价中，不再单独计算。 发包方需注明垃圾清运方式：1、垃圾清运至指定垃圾场□；2、垃圾外运（运出门店）□
类别 | 编码 | 项目名称 | 项目特征描述 | 计量 单位 | 综合单价
| 4-1 | 不锈钢压线条 宽度4cm以内（含） |  | m
| 4-2 | 不锈钢压线条 宽度4-6cm |  | m
| 4-3 | 铝合金压线条 宽度4cm以内（含） |  | m
| 4-4 | 铝合金压线条 宽度4-6cm |  | m
| 4-5 | PVC压线条 宽度4cm以内（含） |  | m
| 4-6 | PVC压线条 宽度4-6cm |  | m
| 4-7 | 钢制槽式桥架 50*50 | 壁厚、质量标准参照国标。 | m
| 4-8 | 钢制槽式桥架 100*50 | 壁厚、质量标准参照国标。 | m

## 5机电安装-给排水暖通
机电安装--给排水暖通
脚手架、垃圾清运、针对性的成品保护等基本措施，含在综合单价中，不再单独计算。 发包方需注明垃圾清运方式：1、垃圾清运至指定垃圾场□；2、垃圾外运（运出门店）□
类别 | 编码 | 项目名称 | 项目特征描述 | 计量 单位 | 综合单价
| 5-1 | U-PVC排水管De160 | UPVC排水管安装，含主材；含管道支架制作、安装、刷红丹防锈漆2遍、除锈； | m
| 5-2 | U-PVC排水管De110 | UPVC排水管安装，含主材；含管道支架制作、安装、刷红丹防锈漆2遍、除锈； | m
| 5-3 | U-PVC排水管De90 | UPVC排水管安装，含主材；含管道支架制作、安装、刷红丹防锈漆2遍、除锈； | m
| 5-4 | U-PVC排水管De75 | UPVC排水管安装，含主材；含管道支架制作、安装、刷红丹防锈漆2遍、除锈； | m
| 5-5 | U-PVC排水管De50 | UPVC排水管安装，含主材；含管道支架制作、安装、刷红丹防锈漆2遍、除锈； | m
| 5-6 | PPR给水管De20 | PPR给水管安装，含主材；含管道支架制作、安装、刷红丹防锈漆2遍、除锈； | m
| 5-7 | PPR给水管De25 | PPR给水管安装，含主材；含管道支架制作、安装、刷红丹防锈漆2遍、除锈； | m
| 5-8 | PPR给水管De32 | PPR给水管安装，含主材；含管道支架制作、安装、刷红丹防锈漆2遍、除锈； | m
| 5-9 | PPR给水管De40 | PPR给水管安装，含主材；含管道支架制作、安装、刷红丹防锈漆2遍、除锈； | m
| 5-10 | PPR给水管De50 | PPR给水管安装，含主材；含管道支架制作、安装、刷红丹防锈漆2遍、除锈； | m
| 5-11 | 水管绝热-橡塑保温 | 厚度2.0；不含主材/含主材？标注清楚。 | m
| 5-12 | 各类阀门、过滤器、软接等安装 | DN65及以下，丝扣连接。不含主材，含所有辅材。 | 个
| 5-13 | 各类阀门、过滤器、软接等安装 | DN65及以下，焊接。不含主材，含所有辅材。 | 个
| 5-14 | 各类阀门、过滤器、软接等安装 | DN65及以下，法兰连接。不含主材，含所有辅材。 | 个
| 5-15 | 各类阀门、过滤器、软接等安装 | DN65及以下，热熔连接。不含主材，含所有辅材。 | 个
| 5-16 | 各类阀门、过滤器、软接等安装 | DN65以上，焊接。不含主材，含所有辅材。 | 个
| 5-17 | 各类阀门、过滤器、软接等安装 | DN65以上，法兰连接。不含主材，含所有辅材。 | 个
| 5-18 | 龙头（给水）维修、安装 | 不含主材（不锈钢给水软管、角阀、龙头），含所有辅材。 | 组
| 5-19 | 座便器维修 | 1、含按键、浮球阀、盖板、坐圈维修。 | 组
| 5-20 | 小便斗感应器 | 不含主材，含所有辅材。 | 组
| 5-21 | 蹲便器感应器 | 不含主材，含所有辅材。 | 组
| 5-22 | 脚踏、手按冲洗阀 | 不含主材，含所有辅材。 | 组
| 5-23 | 直流感应龙头、感应冲洗阀更换电池 | 不含主材，含所有辅材。 | 组
| 5-24 | 201不锈钢风管-厚≥1.0mm | 1、矩形风管（咬口）制作安装、支架制作安装、刷油、除锈 | m2
| 5-25 | 304不锈钢风管-厚≥1.0mm | 1、矩形风管（咬口）制作安装、支架制作安装、刷油、除锈 | m2
二、暖通 | 5-26 | 铁皮风管-≥1.0mm（别名：镀锌薄钢板、镀锌的低碳钢薄板、镀锌铁皮、白铁皮） | 1、矩形风管（咬口）制作安装、支架制作安装、刷油、除锈 | m2
| 5-27 | 风管软接 | 风管软接（帆布）制作、安装 | m2
| 5-28 | 风管绝热-离心棉 | 风管保温，离心玻璃棉保温，保温厚度30mm； | m2
| 5-29 | 风管绝热-橡塑 | 风管保温，橡塑玻璃棉保温，保温厚度20mm；
| 5-30 | 百叶风口-单层 | 铝合金单层百叶风口制作、安装； | m2
| 5-31 | 百叶风口-单层-带滤网 | 铝合金单层百叶风口制作、安装； | m2
| 5-32 | 接油盘、接水盘 | 含支（吊）架制作、安装、引水管接驳。每不足0.5㎡均按0.5㎡计算。 | ㎡

## 6措施类
措施类
编码 | 项目名称 | 项目特征描述 | 计量 单位 | 综合单价
6-1 | 地面保护-奥松板 | 1、3mm厚奥松板地面保护； 2、铺贴、拆除、垃圾处理 3、满足规范要求； | ㎡
6-2 | 地面保护-石膏板 | 1、9.5mm厚石膏板地面保护； 2、铺贴、拆除、垃圾处理 3、满足规范要求； | ㎡
6-3 | 地面保护-九厘板 | 1、9.0mm厚胶合板地面保护； 2、铺贴、拆除、垃圾处理 3、满足规范要求； 4、如甲方提供仓库摆放，存在利旧使用，则不可重复计算本项。
6-4 | 围挡-轻钢龙骨石膏板 | 1、75轻钢龙骨； 2、9.5mm厚单面单层石膏板封板； 3、满足规范要求； | ㎡
6-5 | 围挡-轻钢龙骨九厘板板 | 1、75轻钢龙骨； 2、单面单层九厘板封板； 3、满足规范要求； | ㎡
6-6 | 喷绘布 | 制作安装。画面甲方提供 | ㎡
6-7 | 喷绘布免漆木条压边 |  | m
6-8 | 夜班系数 | 以上所有施工如夜间施工，综合单价的系数。按22点-次日6时计算 | 系数
6-9 | 检修口 | 45cm*45cm | 个
6-10 | 检修口 | 60cm*60cm | 个