## 一层商户配套工程
工程量清单
工程名称：宜兴华地2026年商铺功调改造工程
序号 | 项目内容 | 项目特征描述 | 单位 | 工程量 | 单价 | 合计 （元） | 备注
一层厅房拆除工程
1 | 门楣拆除(含基层) | 1.面层及钢骨架、木基层拆除； 2.拆除的所有废料归施工方，建筑垃圾外运； | m | 12.5
2 | 边厅石膏板吊顶拆除 | 1.拆除原石膏板吊顶（含面层、主副龙骨、吊杆、双层石膏板、吊顶反支撑）拆除，按水平正投影面积计算； 2.拆除的所有废料归施工方，建筑垃圾外运； | m2 | 145
3 | 拆除专厅附加地砖（原地砖面上） | 1、拆除专厅复合地板、地砖（原地砖面上），厚度5cm左右； 2、拆除的所有废料归施工方，建筑垃圾外运； 3、满足规范要求； | m2 | 145
4 | 地面地砖 | 1.拆除水泥砂浆粘结层、面砖/石材拆除； 2.拆除的所有废料归施工方,建筑垃圾外运 | m2 | 145
5 | 原有轻钢龙骨隔墙拆除 | 1、隔断饰面及基层拆除； 2、拆除的所有废料归施工方，建筑垃圾外运 | m2 | 45.28
6 | 墙、柱面龙骨及饰面拆除（石膏板、木饰面板） | 1、墙面饰面及龙骨基层拆除； 2、拆除的所有废料归施工方，建筑垃圾外运； 3、满足规范要求； | m2 | 188.32
7 | 外墙橱窗玻璃及厨房饰面板拆除 | 1.外墙玻璃及干挂拆除； 2.拆除的所有废料归施工方，建筑垃圾外运 | m2 | 31.6
一层装饰工程
1 | 临时施工围挡 | 1.轻钢龙骨+单面石膏板(厚度9.5mm)、龙骨间距600mm;材料品牌不限,确保装修期内结构稳定; 2.施工结束后围挡拆除及垃圾外运； 3.一铺一个装修门含门锁五金件； 4.实际工程量以现场双方书面确认为准； | ㎡ | 39.65
2 | 喷绘布安装 （含普通装饰压条） | 1.表面覆喷绘，内容由商场提供； 2.围挡四周及门洞三条边50/80mm成品装饰条固定收边，交叉处倒角； 3.实际工程量以现场双方书面确认为准； | ㎡ | 39.65
3 | 地面石材弧形切割及磨边 | 1、地面石材弧形切割及磨边； | m | 12.5
4 | 地面不锈钢嵌条（实心） | 1、分割线:5mm厚*30mm（304）实心不锈钢装饰线 2、固定方式:膨胀螺丝及连接件连接（@500mm） | m | 12.5
5 | 砖墙上单开门门洞 | 1、三周边保护性切割； 2、拆除墙体； 3、门洞四周粉刷； 4、门过梁2根角钢加固； 5、垃圾清运至当地环卫处指定地点； | 个 | 1
6 | 门洞修复 | 200厚加气块，双面水泥砂浆粉刷 | m2 | 2.1
7 | 钢质防火门 | 1.钢制门统一釆用PE静电喷塑，其中带窗钢质门涂装颜色为“暖灰”，具体由乙方提供色板，甲方确认为准；所有门扇面层及内 衬层板材实测厚度不低于1.0mm,门框板材实测厚度不低于1.5mm,外层、内衬及门 框均釆用宝钢80k无花镀锌板制作，常规门扇外围骨架采用1.8mm厚镀锌方管制作 2.安恒系列执手锁、合页、闭门器、顺位器等五金件安装; 3.含安装及灌浆人工费； 4.含施工图纸及施工验收规范要求所有内容 | m2 | 2.2
8 | 室外租用城管围挡，含占道费 | 暂按10块/天*15天=150块估算工程量，后期根据实际租用数量按实结算 | 块 | 150
麦当劳强电系统
1 | 水电暖等所有拆除 | 水电暖等所有保护性拆除 | m2 | 145
2 | 揭.盖原桥架盖板 | 1.揭.盖原桥架盖板 2.桥架为现有强电桥架 | m | 67
3 | 配电箱 | 配电箱 1、名称：动力配电箱 3、接线端子 4、安装方式：落地安装（含槽钢基础及接地） 5、配电箱利旧安装 | 台 | 1
4 | 桥架 | 1.名称：电缆桥架 2.规格：桥架[P-CT(200×100)]，含镀锌吊支架 3.架设高度4米 | m | 22
5 | 电力电缆 | 1.规格：WDZB-YJY-1*120 2.安装形式：穿管.:桥架敷设 3.工作内容：敷设.安装.电缆防护 | m | 920 |  |  | 电缆甲供
6 | 电力电缆 | 1.规格：WDZB-YJY-1*70 2.安装形式：穿管.:桥架敷设 3.工作内容：敷设.安装.电缆防护 | m | 230 |  |  | 电缆甲供
7 | 电力电缆 | 1.规格：WDZB-YJY-4*240+1*120 2.安装形式：穿管.:桥架敷设 3.工作内容：敷设.安装.电缆防护 | m | 5 |  |  | 电缆甲供
8 | 电缆头制作240mm2以下 |  | 个 | 2
9 | 电缆头制作120mm2以下 |  | 个 | 2
10 | 吊顶内施工难度增加费 |  | 项 | 1
11 | 送配电装置系统 | 送配电装置系统调试 1kV以下交流供电 (综合) | 系统 | 1
麦当劳排水系统
1 | 铸铁管 | 1.安装部位：室内排污管 2.输送介质：废水 3.管材质：柔性铸铁管 4.规格：DN150 5.连接方式：承插式连接 6.管道冲洗试压 | m | 10
2 | 楼板开孔 | 1.混凝土结构厚度不超过200mm 2.孔洞100-200mm | 个 | 1
3 | 孔洞封堵 | 1.混凝土结构厚度不超过200mm 2.孔洞100-200mm | 个 | 1
4 | 原有主管开孔接驳费 |  | 处 | 1
一层空调回风改造工程
1 | 楼板开孔 | 1.楼板四周切割 2.150mm厚无损静压力楼板开孔 3.开孔尺寸2500mm*500mm | 处 | 1
2 | 砖墙开孔 | 1.240mm厚砖墙开孔 3.开孔尺寸1200*420 | 处 | 2
3 | 碳钢通风管道 | 1. 空调回风管道 2、材质：镀锌钢板 3.形状：矩形 4.周长或直径：2000mm以下 5.板材厚度：δ=1.0.接口形式：咬口 | m2 | 197.6
4 | 管道绝热 | 管道保温 1.绝热材料品种：B1级橡塑保温 2.绝热厚度：30mm | m3 | 6.1236
5 | 碳钢风口.散流器.百叶窗 | 百叶风口（带滤网） | m2 | 1.92
6 | 柔性接口 | 帆布软接 | m2 | 13.44
7 | 回风口开孔及加固 | 1.规格尺寸：800*600mm 2.空调风口开孔，包括开孔周边龙骨加固、所需加封边收口等工作内容； | 个 | 4
8 | 吊顶内施工难度增加费 |  | 项 | 1
| 合计 | 以上报价含增值税专票 %

## 二层商户配套工程
工程量清单
工程名称：宜兴华地2026年商铺功调改造工程
序号 | 项目内容 | 项目特征描述 | 单位 | 工程量 | 单价 | 合计 （元） | 备注
二层公区拆除工程
1 | 边厅石膏板吊顶拆除 | 1.拆除原石膏板吊顶（含面层、主副龙骨、吊杆、双层石膏板、吊顶反支撑）拆除，按水平正投影面积计算； 2.拆除的所有废料归施工方，建筑垃圾外运； | m2 | 144.49
2 | 拆除专厅附加地砖（原地砖面上） | 1、拆除专厅复合地板、地砖（原地砖面上），厚度5cm左右； 2、拆除的所有废料归施工方，建筑垃圾外运； 3、满足规范要求； | m2 | 40
3 | 墙、柱面龙骨及饰面拆除（石膏板、木饰面板） | 1、墙面饰面及龙骨基层拆除； 2、拆除的所有废料归施工方，建筑垃圾外运； 3、满足规范要求； | m2 | 46.72
二层厅房拆除工程
1 | 水电暖等所有拆除 | 水电暖等所有保护性拆除 | m2 | 91
2 | 门楣拆除(含基层) | 1.面层及钢骨架、木基层拆除； 2.拆除的所有废料归施工方，建筑垃圾外运； | m | 14.5
3 | 边厅石膏板吊顶拆除 | 1.拆除原石膏板吊顶（含面层、主副龙骨、吊杆、双层石膏板、吊顶反支撑）拆除，按水平正投影面积计算； 2.拆除的所有废料归施工方，建筑垃圾外运； | m2 | 91
4 | 地面地砖 | 1.拆除水泥砂浆粘结层、面砖/石材拆除； 2.拆除的所有废料归施工方,建筑垃圾外运 | m2 | 91
5 | 原有轻钢龙骨隔墙拆除 | 1、隔断饰面及基层拆除； 2、拆除的所有废料归施工方，建筑垃圾外运 | m2 | 45.28
6 | 墙、柱面龙骨及饰面拆除（石膏板、木饰面板） | 1、墙面饰面及龙骨基层拆除； 2、拆除的所有废料归施工方，建筑垃圾外运； 3、满足规范要求； | m2 | 157.44
装饰工程
1 | 临时施工围挡 | 1.轻钢龙骨+单面石膏板(厚度9.5mm)、龙骨间距600mm;材料品牌不限,确保装修期内结构稳定; 2.施工结束后围挡拆除及垃圾外运； 3.一铺一个装修门含门锁五金件； 4.实际工程量以现场双方书面确认为准； | ㎡ | 59.2
2 | 喷绘布安装 （含普通装饰压条） | 1.表面覆喷绘，内容由商场提供； 2.围挡四周及门洞三条边50/80mm成品装饰条固定收边，交叉处倒角； 3.实际工程量以现场双方书面确认为准； | ㎡ | 59.2
3 | 地面石材弧形切割及磨边 | 1、地面石材弧形切割及磨边； | m | 16.8
4 | 地面不锈钢嵌条（实心） | 1、分割线:5mm厚*30mm（304）实心不锈钢装饰线 2、固定方式:膨胀螺丝及连接件连接（@500mm） | m | 16.8
5 | 200mm砌块墙体 | 1.砌块品种、规格、强度等级:加气砼砌块（拉结筋按规范自行考虑在报价中）； 2.砖砌体拉结筋、砼与砖砌体交界处网格布按规范布置 3.墙体类型:200厚内墙； 4.砂浆强度等级:M7.5预拌水泥砂浆； 5.含施工图纸及施工验收规范要求所有内容 | m2 | 39.5
6 | 圈地梁+构造柱 | 1.混凝土强度等级:C25； 2.钢筋制作/绑扎(主筋4Ф12,箍筋Ф8@200,含钢筋植筋),模板支模、拆模； 3.含施工图纸及施工验收规范要求所有内容 | m3 | 0.716
7 | 墙面粉刷 | 1.刷界面剂一遍； 2.满挂玻纤网格布，5mm厚1:3水泥砂浆打底扫毛，15mm厚1:2.5水泥砂浆找平层； 3.含施工图纸及施工验收规范要求所有内容 | m2 | 79
8 | 墙面乳胶漆 | 1.满批内墙专用成品腻子/白色乳胶漆各3遍 2.含施工图纸及施工验收规范要求所有内容 | m2 | 39.5
9 | 吊顶天棚 | 1.Φ8镀锌全丝牙吊筋(高度按设计标高结合现场综合考虑，竣工不调整)； 2.CS60系列轻钢龙骨(上人型)，主龙骨间距900mm，副龙骨间距300-500mm； 3.单层12mm厚纸面石膏板，跌级侧面、卷帘交界处等局部区域采用12mm厚阻燃板加固处理； 4.天棚顶面板缝贴自粘胶带，嵌缝、点锈等基层处理； 5.满批专用腻子三遍、白色乳胶漆一底两面； 6.按水平正投影面积(扣除灯槽、灯带)计算； 7.含施工图纸及施工验收规范要求所有内容； | ㎡ | 114.5
10 | 石膏板开孔 | 1.石膏板开筒孔；广播\喇叭开孔 2.含施工图纸及施工验收规范要求所有内容 | 个 | 46
11 | 石膏板检修口 | 1.顶面开孔及加固，热镀锌方管边框钢骨架上人孔； 2.成品铝合金白色检修口； 3.含施工图纸及施工验收规范要求所有内容； | 个 | 1
12 | 钢质防火门 | 1.钢制门统一釆用PE静电喷塑，其中带窗钢质门涂装颜色为“暖灰”，具体由乙方提供色板，甲方确认为准；所有门扇面层及内 衬层板材实测厚度不低于1.0mm,门框板材实测厚度不低于1.5mm,外层、内衬及门 框均釆用宝钢80k无花镀锌板制作，常规门扇外围骨架采用1.8mm厚镀锌方管制作 2.安恒系列执手锁、合页、闭门器、顺位器等五金件安装; 3.含安装及灌浆人工费； 4.含施工图纸及施工验收规范要求所有内容 | m2 | 2.2
13 | 地坪成品保护 | 1.9.5mm石膏板进行表面覆盖保护； 2.含保护材料的敷设、拆除及垃圾外运； 3.实际工程量以现场双方书面确认为准； | ㎡ | 114.5
14 | 原有石材地面翻新 | 1.石材整体打磨.镜面出新 | ㎡ | 114.5
二层机电工程
1 | 灯具安装 | 1.名称：照明筒灯安装 2.安装方式：嵌入式筒灯安装(不含开孔) | 套 | 46
2 | 配管 | 1.名称：电气配管 2.材质：JDG管 3.规格：DN20 4.配置形式：吊顶内敷设.含吊支架 | m | 84.2
3 | 配线 | 1.名称：铜芯聚氯乙烯线 2.配线形式：管内穿线 3.规格：WDZB-BYJ-2.5 | m | 509.6
4 | 金属软管 | 金属软管DN20 | m | 55.2
5 | 喷淋改造（非吊顶内施工） | 含管道及其支架的材料费、安装费(3m以内)，数量暂估 | 个 | 24
6 | 点型探测器 | 1.名称：感烟探测器（含管线） 2.规格：JTY-GD-3002B 3.安装方式：吸顶安装 | 个 | 6
二层空调回风改造工程
1 | 砖墙开孔 | 1.240mm厚砖墙开孔 3.开孔尺寸1900*500 | 处 | 2
2 | 碳钢通风管道 | 1. 空调回风管道 2、材质：镀锌钢板 3.形状：矩形 4.周长或直径：2000mm以下 5.板材厚度：δ=1.0.接口形式：咬口 | m2 | 60.256
3 | 管道绝热 | 管道保温 1.绝热材料品种：B1级橡塑保温 2.绝热厚度：30mm | m3 | 1.8673
4 | 碳钢风口.散流器.百叶窗 | 百叶风口（带滤网） | m2 | 0.96
5 | 回风口开孔及加固 | 1.规格尺寸：800*600mm 2.空调风口开孔，包括开孔周边龙骨加固、所需加封边收口等工作内容； | 个 | 2
其他
1 | 建筑垃圾外运费 | 实际工程量以现场双方书面确认为准 | 车 |  |  |  | 含在拆除单价中
| 合计 | 以上报价含增值税专票 %

## 工程报价汇总
工程量清单报价汇总表
工程名称：麦当劳调改配套工程
序号 | 项目名称 | 金额（元） | 备注
1 | 一层商户配套工程
2 | 二层商户配套工程
3 | 人工降效费（含夜间施工、抢工）
4 | 夜间施工场地保护及卫生清理(含材料）
| 合计 | 0 | 以上报价含增值税专票 %