## Sheet1
嘉兴八佰伴1F M Stand 商户配套改造工程清单明细（原卡西欧位置）
部分一：嘉兴八佰伴1F M Stand 给排水改造清单
序号 | 项目名称 | 项目特征描述 | 计量单位 | 工程量 | 去税综合单价（元） | 预估不含税金额（元） | 备注
1 | 给水管 (加强PPR热熔管) | 1、给水管（加强PPR热熔管）； 2、规格：DN32,明装； 3、选用优质加厚PPR,及优质铜芯连接件，热熔连接; 4、工作内容：管道敷设（含管件）、管道镀锌支架制作安装、压力试验、管道消毒清洗等； | m | 51 |  | 0 | DN32给水管道由负一层霸王茶姬原有管道引至1F现铺位（预计）
2 | 专用阀门（给水） | 1、阀门（ PPR热熔管）专用； 2、纯铜芯，优质，DN32； | 个 | 1 |  | 0
3 | 管道支架（给水） | 1、名称：水管道支架制作、安装； 2、材质：镀锌钢材； | 个 | 10 |  | 0
4 | 楼板开孔（给水） | 1、混凝土结构厚度不超过200mm； 2、孔洞100-200mm； | 个 | 1 |  | 0 | 1F至B1F楼板开孔一处；
5 | 孔洞封堵（给水） | 1、混凝土结构厚度不超过200mm； 2、孔洞100-200mm； | 个 | 1 |  | 0
6 | 铸铁管（排水） | 1、安装部位：室内排污管； 2、输送介质：废水； 3、管材质：柔性铸铁管； 4、规格：DN110； 5、连接方式：承插式连接； 6、管道冲洗试压； | 米 | 12 |  | 0 | DN110铸铁管立管至负二层原有排污管道，立管位于B1FKKV内部；
7 | 管道支架（排水） | 1、名称：水管道支架制作、安装； 2、材质：镀锌钢材； | 个 | 8 |  | 0
8 | 楼板开孔（排水） | 1、混凝土结构厚度不超过200mm； 2、孔洞100-200mm； | 个 | 2 |  | 0 | 1F至B1F楼板开孔一处、B1F至1F楼板开孔一处，合计2处；
9 | 孔洞封堵（排水） | 1、混凝土结构厚度不超过200mm； 2、孔洞100-200mm； | 个 | 2 |  | 0 | 1F至B1F楼板开孔一处、B1F至1F楼板开孔一处，合计3处；
10 | 管道开孔（排水） | 铸铁管主管道开孔DN150； | 个 | 1 |  | 0 | 接驳至B2F停车场原有排污管；
11 | 阻燃板基层 | 1、12mm厚阻燃板安装在钢骨架上； 2.含施工图纸及施工验收规范要求所有内容； | ㎡ | 3 |  | 0 | 长度为0.3米、宽度为0.2米、高度为6米；
12 | 石膏板封面 | 1、12mm厚纸面石膏板面层； 2、含施工图纸及施工验收规范要求所有内容； | ㎡ | 3 |  | 0 | 长度为0.3米、宽度为0.2米、高度为7米；
13 | 乳胶漆 | 1、板缝贴自粘胶带,嵌缝、点锈等基层处理； 2、满批专用腻子三遍、乳胶漆一底两面； 3、含施工图纸及施工验收规范要求所有内容； | ㎡ | 3 |  | 0 | 长度为0.3米、宽度为0.2米、高度为8米；
合计金额（含税） | [5 empty] | 0
部分二：嘉兴八佰伴1F M Stand 电缆施工改造清单
序号 | 项目名称 | 项目特征描述 | 计量单位 | 工程量 | 去税综合单价（元） | 预估不含税金额（元） | 备注
1 | 揭、盖原桥架盖板 | 1、揭、盖原桥架盖板； 2、桥架为现有强电桥架(1000*200mm)； | 米 | 5 |  | 0
2 | 电缆桥架 | 1、名称:钢制槽式桥架； 2、规格:100*50*1.2mm镀锌桥架； 3、安装形式:含盖板，接地，防火封堵，桥架支架制作安装、除锈刷漆，符合当地规范、验收要求； 4、材质:不区分喷塑、防火及板厚； 5、综合考虑各种规格桥架，如发生不同规格主材施工，仅替换主材价格（采用当地市施工当期造价信息价格）； 6、完工清理及垃圾运外运至场外市政指定地点； | 米 | 46.45 |  | 0
3 | 电力电缆敷设 | 1、名称:铜芯电力电缆； 2、型号:WDZB-YJY-4*35+1*16； 3、敷设方式、部位:管道、桥架及竖直通道内敷设； 4、配套:电缆头制作安装； 5、品牌：甲控乙供； 6、综合考虑各种规格电缆，如发生不同规格主材施工，仅替换主材价格（采用当地市施工当期造价信息价格）； 7、完工清理及垃圾运外运至场外市政指定地点； | 米 | 59.3987 |  | 0
4 | 电力电缆（甲控乙供） | 1、规格：WDZB-YJY-4*35+1*16； 2、安装形式：穿管、:桥架敷设； 3、工作内容：敷设、安装、电缆防护； | 米 | 59.3987 |  | 0
5 | 电缆头 | 电缆头制作安装120mm2及以下（干包）； 电缆头制作安装、接地、测试； | 个 | 1 |  | 0
6 | 楼板开孔 | 1、混凝土结构厚度不超过200mm； 2、孔洞100-200mm； | 个 | 1 |  | 0
7 | 孔洞封堵 | 1、混凝土结构厚度不超过200mm； 2、孔洞100-200mm； | 个 | 1 |  | 0
合计金额（去税） | [5 empty] | 0
累计金额（去税） | [5 empty] | 0
税额（9%） | [5 empty] | 0
累计金额（含税） | [5 empty] | 0
发包方需符合垃圾清运方式及相关时间要求：1、垃圾清运至指定垃圾场；2、垃圾外运（运出门店）；3、限时12小时；4、本报价已包含人工费、材料费、机械费、管理费、利润、措施费、夜间施工等所有费用。