## Sheet1
无锡八佰伴工程造价清单
工程名称 |  | 无锡八佰伴地下停车场诱导系统改造
施工地点 |  | 无锡八佰伴商贸中心有限公司
施工要求 |  | 按国家标准规范执行
序号 | 施工内容 |  | 单位 | 数量 | 综合单价 | 合价 | 备注
1 | 服务器 |  | 台 | 1 |  |  | r330、dell
2 | 超声波探测器 |  | 只 | 376 |  |  | T04-4 | 工作电压：DC 12～24 距车水平最远：2m 安装高度：2.0～3.0m 通讯方式： RS-485 工作温度：-40～＋80℃ 串口设置：4800bps，N,8,1.外观尺寸：100*100*30（mm）
3 | 车位指示灯 |  | 只 | 376 |  |  | KT-08-g | 每个车位装一个，4灯珠
4 | 专用转接板 |  | 只 | 376 |  |  | KT-pzjb | 每个探测器需要一个
5 | 节点控制器 |  | 台 | 12 |  |  | KT-05-6 | 一个节点控制器控制40-60个超声波车位探测器；外观尺寸：270*160*77MM
6 | 中央控制器 |  | 台 | 1 |  |  | KT-06-1 | 一个中央控制器管理最多60个节点控制器；带RS485接口；外观尺寸：283*222*50mm
7 | 单向引导屏 |  | 条 | 1 |  |  | KT-07-2 | 室内￠5.0室内双色24*64点阵18*48cm显示模组,显示3个数字带箭头,具体数量按现场情况确定
8 | 双向引导屏 |  | 条 | 1 |  |  | KT-07-3 | 室内￠5.0室内双色24*128点阵18*96cm显示模组,显示6个数字带箭头,具体数量按现场情况确定。
9 | 户外引导屏 |  | 条 | 1 |  |  |  | 显示屏对接开发费
10 | 电源线 |  | 米 | 1116 |  |  |  | 设备供电
11 | 超五数据线缆 |  | 米 | 7440 |  |  |  | 用于设备之间的信号连接
12 | 安装辅材 |  | 项 | 1
13 | 旧设备拆除费 |  | 只 | 376
14
15 | 总价 |  |  |  |  | 0
注：请注明税率是几个点
备注 | 1.报价必须以综合单价形式体现（人工费、机械费、利润、措施费、管理费、规费、税金等需包含在综合单价里） 2.开票必须为增值税专用发票 3.甲方将本次工程的施工内容及数量填写在比价单中，乙方比价单位按照甲方提供的比价单样本及施工内容及数量进行报价，如需添加项目的可以在施工内容中进行添加。 4.必须非营业时间施工 5.产生的垃圾必须运至商场指定地点 6.运垃圾经过的通道需铺地毯进行保护
比价单位： |  | 盖章： 日期：
联系人及电话